## 7.4kW-S
PE Test
Model | [6 empty] | : | EAP00500300D1 | [5 empty] | Part No. : | BMW_CCU small 7.4kW |  |  |  |  | Sample Type : | PV
Customer | [6 empty] | : | BMW | [5 empty] | HW rev : | D1.2 |  |  |  |  | Technician : | Kitsalanun
Test step: | [6 empty] | : | Pre-test | [5 empty] | SW rev : | [5 empty] | Date : | 2021-09-14
EQUIPMENT :
|  |  |  | 1. | DC Source |  |  |  |  | : | Chroma 62100H-40
|  |  |  | 2. | Digital Multimeter |  |  |  |  | : | Keysight 34461A
|  |  |  | 3. | Voltage probe |  |  |  |  | : | Burster Kelvin Probes Type 2387-V001
TEST SPEC :
[5 empty] | Customer Spec. | [6 empty] | DES Soest | [5 empty] | QE Test Procedure
[5 empty] | Other Standard : |  |  |  | BMW_CCU_7.4kW_small_PEtest_00_ECD170200xx
TEST PARAMETER :
|  |  | Ambient Temperature | [6 empty] | : | Room Temperature 23°C ±5K
|  |  | Humidity | [6 empty] | : | uncontrolled
|  |  | Current | [6 empty] | : | 25A + 0,5A
|  |  | Umax | [6 empty] | : | ≤ 5V
ACCEPTANCE CRITERIA :
The maximum allowed resistance of a measurement is 10mOhm at the point between MPE to MP
TEST RESULT : | [5 empty] | PASS
| Serial Number : |  |  |  |  | 220000002107260001
| Contact Pairs | [8 empty] | Max.Res (mΩ) |  |  | 25ACC (A) |  | Normal |  | Reverse |  |  |  |  | Result
[15 empty] | Volt (mV) | Res (mΩ) | Volt (mV) |  | Res (mΩ)
| MP1 to MPE | [8 empty] | 10 |  |  | 25 |  | 0.9 | 0.036 | 0.91 |  | 0.0364 |  |  | Pass
| MP2 to MPE | [8 empty] | 10 |  |  | 25 |  | 0.76 | 0.0304 | 0.8 |  | 0.032 |  |  | Pass
| MP3 to MPE | [8 empty] | 10 |  |  | 25 |  | 1.57 | 0.0628 | 1.58 |  | 0.0632 |  |  | Pass
| MP4 to MPE | [8 empty] | 10 |  |  | 25 |  | 1.51 | 0.0604 | 1.54 |  | 0.0616 |  |  | Pass
COMMENT :
#REF!