## 22kW
PE Test
Model | [6 empty] | : | ECD18020003 | [5 empty] | Part No. : | - |  |  |  |  | Sample Type : | DV
Customer | [6 empty] | : | BMW | [5 empty] | HW rev : | - |  |  |  |  | Technician : | Chotiwat
Test step: | [6 empty] | : | Initial test | [5 empty] | SW rev : | - |  |  |  |  | Date : | 2021-02-06
EQUIPMENT :
|  |  |  | 1. | DC Source |  |  |  |  | : | Chroma 62100H-40
|  |  |  | 2. | Digital Multimeter |  |  |  |  | : | Keysight 34461A
|  |  |  | 3. | Voltage probe |  |  |  |  | : | Burster Kelvin Probes Type 2387-V001
TEST SPEC :
[5 empty] | Customer Spec. | [6 empty] | DES Soest | [5 empty] | QE Test Procedure
[5 empty] | Other Standard : |  |  |  | BMW_CCU_22KW_PEtest_02_ECD180200xx
TEST PARAMETER :
|  |  | Ambient Temperature | [6 empty] | : | Room Temperature 23°C ±5K
|  |  | Humidity | [6 empty] | : | uncontrolled
|  |  | Current | [6 empty] | : | 25A + 0,5A
|  |  | Umax | [6 empty] | : | ≤ 5V
ACCEPTANCE CRITERIA :
The maximum allowed resistance of a measurement is 10mOhm at the point between MPE to MP
TEST RESULT : | [5 empty] | PASS
| Serial Number : |  |  |  |  | DES202012080061900041
| Contact Pairs | [8 empty] | Max.Res (mΩ) |  |  | 25ACC (A) |  | Normal |  | Reverse |  |  |  |  | Result
[15 empty] | Volt (mV) | Res (mΩ) | Volt (mV) |  | Res (mΩ)
| MP1 to MPE | [8 empty] | 10 |  |  | 25 |  | 1.01 | 0.0404 | 1 |  | 0.04 |  |  | Pass
| MP2 to MPE | [8 empty] | 10 |  |  | 25 |  | 1.05 | 0.042 | 1.07 |  | 0.0428 |  |  | Pass
| MP3 to MPE | [8 empty] | 10 |  |  | 25 |  | 2.39 | 0.0956 | 2.37 |  | 0.0948 |  |  | Pass
| MP4 to MPE | [8 empty] | 10 |  |  | 25 |  | 3.48 | 0.1392 | 3.44 |  | 0.1376 |  |  | Pass
COMMENT :
#REF!